## Hoja1
Calculadora de diametros efectivos | Elemento | Patilla x (mm) | Patilla y (mm) | Diametro calculado(mm) | Diametro Taladro (mm) | Diametro Pad (mm)
| Porta pilas 9V | 0.66 | 1.91 | 2.0208 | 2.3208 | 3.2112
| Zumbador | - | - | 0.6 | 0.9 | 1.7903
| Condensadores de 22 pF | - | - | 0.5 | 0.8 | 1.6904
| Condensador de 330 nF | - | - | 0.5 | 0.8 | 1.6904
| Condensador de 100 nF | - | - | 0.5 | 0.8 | 1.6904
| Condensador de 47 nF | - | - | 0.5 | 0.8 | 1.6904
| Condensador de 47 µF | - | - | 0.5 | 0.8 | 1.6904
| LEDs | 0.5 | 0.5 | 0.70711 | 1.0071 | 1.8975
| Conector USB | 0.6 | 0.4 | 0.72111 | 1.0211 | 1.9115
|  | 0.9 | 0.4 | 0.98489 | 1.2849 | 2.1752
| Resistencia de 10 KΩ | - | - | 0.6 | 0.9 | 1.7903
| Resistencias de 220 Ω | - | - | 0.55 | 0.85 | 1.7404
| Interruptores deslizantes | 0.5 | 0.6 | 0.78102 | 1.081 | 1.9714
| Pulsadores | 0.3 | 1 | 1.044 | 1.344 | 2.2344
| Zócalo de 2x14 pines para el µC | 0.6 | 0.15 | 0.61847 | 0.91847 | 1.8088
| Cabeceras Dupont para pantalla TFT | 0.75 | 0.4 | 0.85 | 1.15 | 2.0404
| Convertidor de voltaje a 5 V | 0.5 | 0.3 | 0.5831 | 0.8831 | 1.7734
| Cristal de 16 MHz | - | - | 0.32 | 0.62 | 1.5104
Datos | Tolerancia de localiazacion de un lado | 0.05 | mm
| Tolerancia de localiazacion total | 0.1 | mm
| Constante K | 0.2 | mm
Datos | Area Minima | 0.22 | mm
| Factor de grabado | 25 | 25%
| Espesor de cobre | 0.035 | mm
| Tolerancia de Fabricación | 0.2 | PTH ≤4,00 mm
𝐷_𝑡𝑎𝑙𝑎𝑑𝑟𝑜 (𝑚𝑚)=𝐷_𝑝𝑎𝑡𝑖𝑙𝑙𝑎+〖𝑇𝑜𝑙𝑒𝑟𝑎𝑛𝑐𝑖𝑎〗_𝑙𝑜𝑐𝑎𝑙𝑖𝑧𝑎𝑐𝑖𝑜𝑛+𝑘
𝐷_𝑝𝑎𝑑=𝐷_𝑡𝑎𝑙𝑎𝑑𝑟𝑜+2∙〖𝐴𝑟𝑒𝑎〗_𝑚𝑖𝑛𝑖𝑚𝑎+(〖𝐹𝑎𝑐𝑡𝑜𝑟〗_𝑔𝑟𝑎𝑏𝑎𝑑𝑜∙〖𝐸𝑠𝑝𝑒𝑠𝑜𝑟〗_𝐶𝑜𝑏𝑟𝑒)/100+〖𝑇𝑜𝑙𝑒𝑟𝑎𝑛𝑐𝑖𝑎〗_𝑓𝑎𝑏𝑟𝑖𝑐𝑎𝑐𝑖𝑜𝑛